## Sheet1
Power (dBm) | -23.35 | Power (W) | 4.6238e-06
Distance (m) | 3 | Area (m^2) | 113.0976
Gain (dBi) | 2.1 | PD (W/(m^2)) | 4.0883e-08 | Measured wavelength: | 0.413507m
|  | R (ohms) | 377
|  | Antenna Gain | 1.6218
Max Power Density and E-Field Strength
|  | PD (dBm/(m^2)) | -41.7845
|  | FS (uV/m) | 4999.7004