## Horn
Power (dBm) | -41.25 | Power (W) | 7.4989e-08
Distance (m) | 3 | Area (m^2) | 113.0976
Gain (dBi) | 20 | PD (W/(m^2)) | 6.6305e-10 | Measured wavelength: | 0.413507m
|  | R (ohms) | 377
|  | Antenna Gain | 100
|  |  |  | Loss w/ frequency doubler + coax | -32.5 dbm | Using 10 dBm
Max Power Density and E-Field Strength
|  | PD (dBm/(m^2)) | -41.7845
|  | FS (uV/m) | 4999.7004

## Yagi
Power (dBm) | -46.25 | Power (W) | 2.3714e-08
Distance (m) | 3 | Area (m^2) | 113.0976
Gain (dBi) | 25 | PD (W/(m^2)) | 2.0967e-10 | Measured wavelength: | 0.413507m
|  | R (ohms) | 377
|  | Antenna Gain | 316.2278
|  |  |  | Coax | -32.5 dbm | Using 10 dBm
Max Power Density and E-Field Strength
|  | PD (dBm/(m^2)) | -41.7845
|  | FS (uV/m) | 4999.7004

## Folded Dipole
Power (dBm) | -23.35 | Power (W) | 4.6238e-06
Distance (m) | 3 | Area (m^2) | 113.1
Gain (dBi) | 2.1 | PD (W/(m^2)) | 4.088e-08 | Measured wavelength: | 0.413507m
|  | R (ohms) | 377
|  | Antenna Gain | 1.62 | Coax | -23.65 dbm | Using -23 dBm
Max Power Density and E-Field Strength
|  | PD (dBm/(m^2)) | -41.78
|  | FS (uV/m) | 5000
Material | Power (dBm)
Baseline
Glass
Wood
Stool